## Здание
ОБЩИЕ ДАННЫЕ
Характеристика местности и параметры здания
| Жилая площадь | [6 empty] | Fжил= | 73 | м2
| Площадь отопления | [6 empty] | Fот= | 133 | м2
| Климатические параметры | [7 empty] | 32 | 2
| Продолжительность отопительного сезона | [6 empty] | zоп= | 207 | сут |  | Просто для информации
| Средняя температура отопительного сезона | [6 empty] | tоп= | -1.8 | °С |  | °С·сут | нормативное теплосопротивление
| Минимальная температура самой холодной пятидневки | [7 empty] | -25 | °С |  |  | стены | перекрытия |  | кровля
| Условия эксплуатации в зоне влажности (по СНиП 2.01.01-82) | [7 empty] | B |  |  | 4098.6 | 2.8144 | 4.2301 |  | 3.7249
| Расчетная температура в помещении | [6 empty] | tв= | 18 | °С
| Расчетная температура в помещении при консервации | [7 empty] | 5 | °С
| Кратность воздухообмена | [7 empty] | 3 | м3/(ч·м2)
| M= | 0,024* | (tв | -tоп) | zоп | = | 98.3664 | к°·ч
РЕЗУЛЬТАТ РАСЧЕТА:
ЭНЕРГОПОТРЕБЛЕНИЕ
[5 empty] | пик | средн | конс | nF/R
Стены |  |  |  |  | 3.4177 | 1.5737 | 2.3844 | 62.2453 | 25.7% | ¦¦¦¦¦¦¦¦¦¦¦¦¦¦¦¦¦¦¦¦¦¦¦¦¦¦¦¦¦¦¦¦¦¦¦¦¦¦¦¦¦¦¦¦¦¦¦¦¦¦¦
Окна и двери |  |  |  |  | 3.1612 | 1.4556 | 2.2055 | 57.5745 | 23.77% | ¦¦¦¦¦¦¦¦¦¦¦¦¦¦¦¦¦¦¦¦¦¦¦¦¦¦¦¦¦¦¦¦¦¦¦¦¦¦¦¦¦¦¦¦¦¦¦¦
Подвал или цок.перекрытие |  |  |  |  | 3.0202 | 1.3907 | 2.1071 | 55.0053 | 22.71% | ¦¦¦¦¦¦¦¦¦¦¦¦¦¦¦¦¦¦¦¦¦¦¦¦¦¦¦¦¦¦¦¦¦¦¦¦¦¦¦¦¦¦¦¦¦
Крыша или черд.перекрытие |  |  |  |  | 1.5222 | 0.70092 | 1.062 | 27.7235 | 11.45% | ¦¦¦¦¦¦¦¦¦¦¦¦¦¦¦¦¦¦¦¦¦¦¦
Вентиляция |  |  |  |  | 2.1753 | 1.0017 | 0 |  | 16.36% | ¦¦¦¦¦¦¦¦¦¦¦¦¦¦¦¦¦¦¦¦¦¦¦¦¦¦¦¦¦¦¦¦¦
|  |  |  | кВт | 13.2966 | 6.1226 | 7.759 | 202.5487 | 100%
|  |  |  | 1/м2 | 99.9745 | 46.0348 | 58.3386
Теплоаккумулятор
| Параметры теплоаккумулятора | [8 empty] | Параметры теплообменника для ТА
| Время горения одной закладки |  |  |  |  | ч. | 5 |  |  | Мощность котла |  |  |  |  | кВт | 31.9119
| Время между закладками дров |  |  |  |  | ч. | 12 |  |  | Внешний диаметр труб |  |  |  |  | мм | 32
| Требуемая мощность котла |  |  |  |  | кВт | 31.9119 |  |  | Требуемая площадь теплообменника |  |  |  |  | м2 | 3.1912
| Количество запасаемой энергии |  |  |  |  | кВт·ч | 159.5593 |  |  | Площадь трубы |  |  |  |  | м2/м | 0.10048
| Максимальная температура в ТА |  |  |  |  | °С | 95 |  |  | Требуемая длина труб |  |  |  |  | м | 31.7594
| Минимальная температура в ТА |  |  |  |  | °С | 65
| Необходимый объем ТА |  |  |  |  | л | 4585.0366
| Среднее время между закладками |  |  |  |  | ч | 26.0606
ЭНЕРГОПОТРЕБЛЕНИЕ ЗДАНИЯ
Расход энергии на отопление | [8 empty] | Всего за сезон |  |  |  | Среднее в течение сезона
| Q1= | b1 | *b2 | *M | S | (n*f/R) | *10^-3 | = | 25.4409 | MВт·ч/сезон |  | = | 5120.9611 | Вт
|  | 1.13 | 1.13 | 98.3664 |  | 202.5487
Расход тепла на подогрев инфильтрующегося воздуха
| Q2= | 0.33 | *M | *N | *Fжил | *k | *10^-3 | = | 4.9763 | МВт·ч/сезон |  | = | 1001.6622 | Вт
|  |  | 98.3664 | 3 | 73 | 0.7
Среднее энергопотребление | [7 empty] | Q= | 30.4172 | МВт·ч/сезон |  | = | 6122.6233 | Вт
В расчете на жилую площадь |  |  |  |  | qср= | (Q1 | +Q2) | /F | = | 46.0348 | Вт/м2
[6 empty] | 5120.9611 | 1001.6622 | 133
Расчетное пиковое |  |  |  |  | qпик= | (Q1 | +Q2) | /F | = | 99.9745 | Вт/м2
ИСХОДНЫЕ ДАННЫЕ
ОКНА И ДВЕРИ
| Высота | Ширина | Кол-во | Тип окна или двери | [8 empty] | F | R | 1/R
| 1.5 | 1.3 | 10 | [8 empty] | 4 | 19.5 | 0.51 | 1.9608
| 1 | 0.75 | 4 | [8 empty] | 4 | 3 | 0.51 | 1.9608
| 1.4 | 0.75 | 1 | [8 empty] | 4 | 1.05 | 0.51 | 1.9608
| 2.1 | 1.2 | 2 | [8 empty] | 8 | 5.04 | 0.8 | 1.25
| 1.3 | 0.5 | 4 | [8 empty] | 4 | 2.6 | 0.51 | 1.9608
[12 empty] | 4 | 0 | 0.51 | 1.9608
[12 empty] | 4 | 0 | 0.51 | 1.9608
[12 empty] | 4 | 0 | 0.51 | 1.9608
[12 empty] | 4 | 0 | 0.51 | 1.9608
[15 empty] | Потери ср. |  | 1.4556 | кВт
| ИТОГО площадь |  |  | 31.19 | [7 empty] | nF/R | 57.5745 |  | Потери пик. |  | 3.1612 | кВт
ВНЕШНИЕ СТЕНЫ
Площадь стен
1этаж |  | Высота | Длина | Площадь |  |  | 2 этаж |  | Высота | Длина | Площадь |  | ИТОГО площадь стен |  |  |  | 234.48 | м2
| север | 3 | 9.72 | 29.16 |  |  |  | север | 3 | 9.72 | 29.16 |  | Площадь стен без окон |  |  |  | 203.29 | м2
| восток | 3 | 9.82 | 29.46 |  |  |  | восток | 3 | 9.82 | 29.46
| юг | 3 | 9.72 | 29.16 |  |  |  | юг | 3 | 9.72 | 29.16
| запад | 3 | 9.82 | 29.46 |  |  |  | запад | 3 | 9.82 | 29.46
Слои в составе стен
| № слоя | толщина | Материал слоя | [8 empty] | l | R
| 1 | 110 | [8 empty] | 10 | 1.86 | 0.05914
| 2 | 180 | [8 empty] | 49 | 0.06 | 3
| 3 | 90 | [8 empty] | 10 | 1.86 | 0.048387
| 4 | 0 | [8 empty] | 1 | 0 | 0
| 5 | 0 | [8 empty] | 1 | 0 | 0
| 6 | 0 | [8 empty] | 1 | 0 | 0
| ИТОГО | 380 | мм
[12 empty] | Rк= | 3.1075
| Коэфициент теплоотдачи внутренний |  |  |  |  | a= | 8.7 |  |  |  |  | R0= | 3.2659 |  | требуемое |  | 2.8144
| Коэфициент теплоотдачи внешний |  |  |  |  | a= | 23
[15 empty] | Потери ср. |  | 1.5737 | кВт
[12 empty] | nF/R= | 62.2453 |  | Потери пик. |  | 3.4177 | кВт
ПЕРЕКРЫТИЕ ЭТАЖА НАД ПОДПОЛЬЕМ (если подвала нет)
| Площадь прекрытия |  |  |  | Fпер | = | 0 | м2
Слои в составе перекрытия
| № слоя | толщина | Материал слоя | [8 empty] | l | R
| 1 | 20 | [8 empty] | 70 | 0.17 | 0.11765
| 2 | 40 | [8 empty] | 40 | 0.18 | 0.22222
| 3 | 150 | [8 empty] | 46 | 0.08 | 1.875
| 4 | 300 | [8 empty] | 10 | 1.86 | 0.16129
| 5 | [9 empty] | 1 | 0 | 0
| 6 | [9 empty] | 1 | 0 | 0
| ИТОГО | 510 | мм | [9 empty] | 2.3762
| Коэфициент теплоотдачи внутренний |  |  |  |  | a= | 8.7 |  |  |  |  | R0= | 2.5744 |  | требуемое |  | 4.2301
| Коэфициент теплоотдачи внешний |  |  |  |  | a= | 12
[12 empty] | nF/R= | 0 |  | Потери ср. |  | 0 | кВт
[15 empty] | Потери пик.. |  | 0 | кВт
ПОДВАЛ (при наличии подвала)
Расчитываемый участок |  |  |  |  | Площадь | R0 | R+ | 1/R | f/r |  |  | Теплопотери через грунт расчитываются по полосам толщиной 2 метра, идущими параллельно земле вдоль стен и параллельно стенам вдоль пола подвала. Сопротивление первой зоны 2,15, второй - 4,3 трерьей 8,6, четвертой - 14,2 Если есть дополнительное теплосопротивление, то оно приплюсовывается к этим значениям
Первая зона (2 м от уровня земли) |  |  |  |  | 71 | 2.15 | 2 | 0.24096 | 17.1084
Вторая зона (2 м от первой зоны) |  |  |  |  | 46 | 4.3 | 2 | 0.15873 | 7.3016
Третья зона (2 м от второй зоны) |  |  |  |  | 9 | 8.6 | 2 | 0.09434 | 0.84906
Четвертая зона (2 м от третьей зоны) | [5 empty] | 14.2 | 2 | 0.061728 | 0
Слои в составе цоколя, который над землей
| № слоя | толщина | Материал слоя | [8 empty] | l | R
| 1 | 380 | [8 empty] | 31 | 0.81 | 0.46914
| 2 | 100 | [8 empty] | 51 | 0.05 | 2
| 3 | 0 | [8 empty] | 1 | 0 | 0
| 4 | 0 | [8 empty] | 1 | 0 | 0
| 5 | 0 | [8 empty] | 1 | 0 | 0
| 6 | 0 | [8 empty] | 1 | 0 | 0
| ИТОГО | 480 | мм
[12 empty] | Rк= | 2.4691
| Коэфициент теплоотдачи внутренний |  |  |  |  | a= | 8.7 |  |  |  |  | R0= | 2.6276 |  | требуемое |  | 2.8144
| Коэфициент теплоотдачи внешний |  |  |  |  | a= | 23
[12 empty] | nF/R= | 14.8731
Площадь стен цоколя
| 1этаж |  | Высота | Длина | Площадь
| север |  | 1 | 9.72 | 9.72
| восток |  | 1 | 9.82 | 9.82 | [9 empty] | Стены | Пол | Всего
| юг |  | 1 | 9.72 | 9.72 | [7 empty] | Потери ср. |  | 0.37603 | 1.0146 | 1.3907 | кВт
| запад |  | 1 | 9.82 | 9.82 | [7 empty] | Потери пик. |  | 0.81663 | 2.2035 | 3.0202 | кВт
| ИТОГО площадь стен |  |  |  | 39.08 | м2 |  |  |  | nF/R | 40.1322
| Площадь стен без окон |  |  |  | 39.08 | м2 | [5 empty] | nF/R= | 55.0053
КРЫША (для мансарды)
| Площадь кровли | [5 empty] | 0 | м2
| Угол кровли | [5 empty] | 38 | °
Слои в составе кровли
| № слоя | Толщина | Материал слоя | [8 empty] | l | R
| 1 | 10 | [8 empty] | 40 | 0.18 | 0.055556
| 2 | 200 | [8 empty] | 49 | 0.06 | 3.3333
| 3 | 10 | [8 empty] | 40 | 0.18 | 0.055556
| 4 | [9 empty] | 1 | 0 | 0
| 5 | [9 empty] | 1 | 0 | 0
| 6 | [9 empty] | 1 | 0 | 0
| ИТОГО | 220 | мм | [8 empty] | R= | 3.4444
| Коэфициент теплоотдачи внутренний |  |  |  |  | a= | 8.7 |  |  |  |  | R0= | 3.6427 |  | требуемое |  | 3.7249
| Коэфициент теплоотдачи внешний |  |  |  |  | a= | 12
[15 empty] | Потери ср. |  | 0 | кВт
[12 empty] | nF/R= | 0 |  | Потери пик. |  | 0 | кВт
ЧЕРДАЧНОЕ ПЕРЕКРЫТИЕ (для холодного чердака)
| Площадь перекрытия |  |  |  |  | 86.54 | м2
Слои в составе кровли
| № слоя | Толщина | Материал слоя | [8 empty] | l | R
| 1 | 10 | 40 | [7 empty] | 40 | 0.18 | 0.055556
| 2 | 150 | [8 empty] | 49 | 0.06 | 2.5
| 3 | 10 | [8 empty] | 40 | 0.18 | 0.055556
| 4 | [9 empty] | 1 | 0 | 0
| 5 | [9 empty] | 1 | 0 | 0
| 6 | [9 empty] | 1 | 0 | 0
| ИТОГО | 170 | мм
[12 empty] | R= | 2.6111
| Коэфициент теплоотдачи внутренний |  |  |  |  | a= | 8.7 |  |  |  |  | R0= | 2.8094
| Коэфициент теплоотдачи внешний |  |  |  |  | a= | 12
[15 empty] | Потери ср. |  | 0.70092 | кВт
[12 empty] | nF/R= | 27.7235 |  | Потери пик. |  | 1.5222 | кВт
Зона влажности
А (сухая)
В (влажная)
[20 empty] | Окна |  |  |  |  | R
[19 empty] | 1 | Двойное остекление в спаренных стеклопакетах |  |  |  |  | 0.4
[19 empty] | 2 | Двойное остекление в раздельных переплетах |  |  |  |  | 0.44
[19 empty] | 3 | Однокамерный стеклопакет из стекла |  |  |  |  | 0.38
[19 empty] | 4 | Двухкамерный стеклопакет из стекла с промежутком 6 мм |  |  |  |  | 0.51
[19 empty] | 5 | Двухкамерный стеклопакет из стекла с промежутком 12 мм |  |  |  |  | 0.54
[19 empty] | 6 | Обычное стекло и однокамерный стеклопакет в раздельных переплетах из стекла |  |  |  |  | 0.56
[19 empty] | 7 | Двери |  |  |  |  | 0.8
[19 empty] | 8 | Дверь |  |  |  |  | 0.8
[19 empty] | No | СНИП-II-3-79* - Прилож. 3*
[19 empty] | 1 |  | 0 | 0 | 0 | 0 | 0 | 0
[19 empty] | 2 | Воздушная просл.до20мм | 0.15 | 0.15 | 0 | 0 | 0 | 0
[19 empty] | 3 | Воздушная просл.30,40мм | 0.16 | 0.16 | 0 | 0 | 0 | 0
[19 empty] | 4 | Воздушная просл.50мм | 0.17 | 0.17 | 0 | 0 | 0 | 0 | прил.9 |  |  | Коеф.поглощ.
[19 empty] | 5 | Воздушная просл.до100мм | 0.18 | 0.18 | 0 | 0 | 0 | 0 | вoздухопрониц. |  | табл.14* | сол. радиац.
[20 empty] | Воздушная просл.до 150 мм | 0.18 | 0.18 | 0 | 0 | 0 | 0
[20 empty] | Воздушная просл.до 300 мм | 0.19 | 0.19 | 0 | 0 | 0 | 0
[19 empty] | 6 | Бетоны | l(A) | l(B) | S(A) | S(B) | m | g | Rи | би | Dw | r
[19 empty] | 7 | Железобетон | 1.92 | 2.04 | 17.98 | 18.95 | 0.03 | 2500 | 10620 | 100 | 2 | 0.7
[19 empty] | 8 | Бетон | 1.74 | 1.86 | 16.77 | 55 | 0.03 | 2400 | 19620 | 100 | 2 | 0.7
[19 empty] | 9 | Керамзитоб. на кварц.-1200кг/м3 | 0.52 | 0.58 | 6.77 | 7.72 | 0.075 | 1200 | 590 | 300 | 5 | 0.7
[19 empty] | 10 | Керамзитоб. на кварц.-1000кг/м3 | 0.41 | 0.47 | 5.49 | 6.35 | 0.075 | 1000 | 80 | 300 | 5 | 0.7
[19 empty] | 11 | Керамзитоб. на кварц.-800кг/м3 | 0.35 | 0.41 | 5.57 | 6.43 | 0.15 | 800 | 80 | 300 | 5 | 0.7
[19 empty] | 12 | Керамзитобетон-1400кг/м3 | 0.56 | 0.65 | 7.75 | 9.14 | 0.17 | 1400 | 80 | 300 | 5 | 0.7
[19 empty] | 13 | Керамзитобетон-1200кг/м3 | 0.44 | 0.52 | 6.33 | 7.57 | 0.11 | 1200 | 80 | 300 | 5 | 0.7
[19 empty] | 14 | Керамзитобетон-1000кг/м3 | 0.33 | 0.41 | 5.03 | 6.13 | 0.14 | 1000 | 196 | 300 | 5 | 0.7
[19 empty] | 15 | Керамзитобетон-800кг/м3 | 0.24 | 0.31 | 3.83 | 4.77 | 0.19 | 800 | 196 | 300 | 5 | 0.7
[19 empty] | 16 | Перлитобетон-1000кг/м3 | 0.33 | 0.38 | 5.5 | 6.38 | 0.19 | 1000 | 196 | 100 | 5 | 0.7
[19 empty] | 17 | Перлитобетон-800кг/м3 | 0.27 | 0.33 | 4.55 | 5.32 | 0.26 | 800 | 196 | 100 | 5 | 0.7
[19 empty] | 18 | Перлитобетон-600кг/м3 | 0.15 | 0.19 | 3.24 | 3.84 | 0.3 | 600 | 196 | 100 | 5 | 0.7
[20 empty] | Опилкобетон 350 | 0.11 | 0.11 |  |  | 0.19 | 350
[19 empty] | 19 | Газо и пенобетон-800кг/м3 | 0.33 | 0.37 | 4.92 | 5.63 | 0.14 | 800 | 196 | 100 | 6 | 0.7
[19 empty] | 20 | Газо и пенобетон-600кг/м3 | 0.22 | 0.26 | 3.36 | 3.91 | 0.17 | 600 | 196 | 100 | 6 | 0.7
[19 empty] | 21 | Газо и пенобетон-500кг/м3 | 0.18 | 0.21 | 2.8 | 3.2 | 0.23 | 500 | 196 | 100 | 6 | 0.7
[19 empty] | 22 | Растворы
[19 empty] | 23 | Цем.-песчаный р-р | 0.76 | 0.93 | 9.6 | 11.09 | 0.09 | 1800 | 373 | 15 |  | 0.4
[19 empty] | 24 | Извест.-песчаный р-р | 0.7 | 0.81 | 8.69 | 9.76 | 0.12 | 1700 | 142 | 15 |  | 0.3
[19 empty] | 25 | Поризованный гипсоперлитовый р-р | 0.15 | 0.19 | 2.44 | 2.95 | 0.43 | 500 | 17 | 20 |  | 0.3
[19 empty] | 26 | Гипсовая шпаклевка | 0.29 | 0.35 | 4.62 | 5.28 | 0.11 | 1000 | 17 | 20 |  | 0.3
[19 empty] | 27 | Кирпичная кладка
[19 empty] | 28 | Кирпич.кладка сплош. -1800кг/м3 | 0.7 | 0.81 | 9.2 | 10.2 | 0.11 | 1800 | 9 | 250 | 1.5 | 0.7
[19 empty] | 29 | Кирпич.кладка силик. -1800кг/м3 | 0.76 | 0.87 | 9.77 | 10.9 | 0.11 | 1800 | 2 | 120 | 2 | 0.6
[19 empty] | 30 | Кирпичная кладка-1600кг/м3 | 0.58 | 0.64 | 7 | 8.44 | 0.14 | 1600 | 2 | 120 | 1.5 | 0.7
[19 empty] | 31 | Кирпичная кладка-1400кг/м3 | 0.52 | 0.58 | 7.01 | 7.56 | 0.16 | 1400 | 2 | 120 | 1.5 | 0.7
[19 empty] | 32 | Облицовка камнем
[19 empty] | 33 | Гранит,базальт | 3.49 | 3.49 | 25.04 | 25.04 | 0.008 | 2800 | 6 | 500 |  | 0.45
[19 empty] | 34 | Мрамор | 2.91 | 2.91 | 22.86 | 22.86 | 0.008 | 2800 | 6 | 500 |  | 0.45
[19 empty] | 35 | Известьняк-1600кг/м3 | 1.16 | 1.28 | 12.77 | 13.7 | 0.06 | 1600 | 6 | 500 |  | 0.45
[19 empty] | 35 | Дерево
[19 empty] | 37 | Сосна и ель(поперек волок.) | 0.14 | 0.18 | 3.87 | 4.54 | 0.06 | 500 | 1.5 | 20
[19 empty] | 38 | Сосна и ель(вдоль волок.) | 0.29 | 0.35 | 5.56 | 6.33 | 0.32 | 500 | 1.5 | 20
[19 empty] | 39 | Дуб(поперек волок.) | 0.18 | 0.23 | 5 | 5.86 | 0.05 | 700 | 1.5 | 20
[19 empty] | 40 | Дуб(вдоль волок.) | 0.35 | 0.41 | 6.9 | 7.83 | 0.3 | 700 | 1.5 | 20
[19 empty] | 41 | Плиты дерв.волокнистые | 0.23 | 0.29 | 6.75 | 7.7 | 0.12 | 1000 | 2.5 | 20 |  | 0.6
[19 empty] | 42 | Теплоизоляционные материалы
[19 empty] | 43 | Минвата-200кг/м3(ГОСТ-9573-82) | 0.076 | 0.08 | 1.01 | 1.11 | 0.49 | 200 | 2 | 50 | 3
[19 empty] | 44 | Минвата-100кг/м3(ГОСТ-9573-82) | 0.06 | 0.07 | 0.64 | 0.73 | 0.56 | 100 | 2 | 50 | 3
[19 empty] | 45 | Минвата-75кг/м3(ГОСТ-9573-82) | 0.06 | 0.064 | 0.55 | 0.61 | 0.49 | 75 | 2 | 50 | 3
[19 empty] | 46 | Минвата-50кг/м3(ГОСТ-9573-82) | 0.052 | 0.06 | 0.42 | 0.48 | 0.6 | 50 | 2 | 50 | 3
[19 empty] | 47 | Плиты из стекловаты | 0.06 | 0.064 | 0.44 | 0.5 | 0.5 | 75 | 2 | 50 | 3
[19 empty] | 48 | Пенополистирол-ГОСТ 15538-86 | 0.041 | 0.05 | 0.41 | 0.49 | 0.05 | 40 | 79 | 50 | 25
[19 empty] | 49 | Styrodur | 0.035 | 0.035 | 0.41 | 0.41 | 0.05 | 40 | 79 | 50 | 25
[19 empty] | 50 | Styrofoam-40кг/м3 | 0.035 | 0.035 | 0.41 | 0.41 | 0.05 | 40 | 79 | 50 | 25
[19 empty] | 51 | Мин вата Rockwool-Slab200 | 0.047 | 0.05 | 0.42 | 0.48 | 0.6 | 200 | 2 | 50 | 3
[19 empty] | 52 | Мин вата Rockwool-Slab100 | 0.042 | 0.045 | 0.42 | 0.48 | 0.6 | 100 | 2 | 50 | 3
[19 empty] | 53 | Мин вата Rockwool-Bats50 | 0.044 | 0.047 | 0.42 | 0.48 | 0.6 | 50 | 2 | 50 | 3
[19 empty] | 54 | Маты из стеклян. волокна | 0.064 | 0.07 | 0.8 | 0.9 | 0.53 | 150
[19 empty] | 55 | Пенополиуретан-40кг/м3 | 0.04 | 0.04 | 0.04 | 0.042 | 0.05 | 40 | 79 | 50 | 25
[19 empty] | 56 | Засыпки
[19 empty] | 57 | Гравий керамзитовый-800кг/м3 | 0.21 | 0.23 | 3.36 | 3.6 | 0.21 | 800 |  |  | 3
[19 empty] | 58 | Гравий керамзитовый-600кг/м3 | 0.17 | 0.2 | 2.62 | 2.91 | 0.23 | 600 |  |  | 3
[19 empty] | 59 | Гравий керамзитовый-400кг/м3 | 0.13 | 0.14 | 1.87 | 1.99 | 0.24 | 400 |  |  | 3
[19 empty] | 60 | Гравий керамзитовый-300кг/м3 | 0.12 | 0.13 | 1.56 | 1.66 | 0.25 | 300 |  |  | 3
[19 empty] | 61 | Перлит-600кг/м3 | 0.11 | 0.12 | 2.07 | 2.2 | 0.26 | 600 |  |  | 3
[19 empty] | 62 | Перлит-400кг/м3 | 0.087 | 0.09 | 1.5 | 1.56 | 0.3 | 400 |  |  | 3
[19 empty] | 63 | Песок | 0.47 | 0.58 | 6.95 | 7.91 | 0.17 | 1600 |  |  |  | 0.8
[19 empty] | 64 | Битумы строит. 1200кг/м3 | 0.22 | 0.22 | 5.69 | 5.69 | 0.008 | 1200
[19 empty] | 65 | Битумы строит. 1000кг/м3 | 0.17 | 0.17 | 4.56 | 4.56 | 0.008 | 1000
[19 empty] | 66 | Битумоперлит-400кг/м3 | 0.12 | 0.13 | 2.54 | 2.59 | 0.04 | 400
[19 empty] | 67 | Рубероид | 0.17 | 0.17 | 3.53 | 3.53 | 0.001 | 1000 |  |  |  | 0.65
[19 empty] | 68 | Линолеум | 0.33 | 0.33 | 7.52 | 7.52 | 0.002 | 1600
[19 empty] | 69 | PE-фольга | 0.3 | 0.3 | 8.56 | 8.56 | 2e-05 | 1600
[19 empty] | 70 | Металы и стекло
[19 empty] | 71 | Сталь-жесть ЛТ | 58 | 58 | 126.5 | 112.5 | 0.001 | 7850 |  |  |  | 0.45
[19 empty] | 72 | Стекло | 0.76 | 0.76 | 10.79 | 10.79 | 0.001 | 2500
[19 empty] | 73 | Другие
[19 empty] | 74 | Железоб. панель-Спирола | 1.05 | 1.05 | 17.98 | 19.95 | 0.03 | 2500 | 19620 | 100 | 2 | 0.7
[19 empty] | 75 | Foamglas-T4-040 | 0.04 | 0.04 | 1.5 | 1.5 |  | 50 |  |  | 1.5
[19 empty] | 76 | Гипсофазер | 0.19 | 0.19 | 4 | 5 | 0.075 | 1200 | 10 | 20
[19 empty] | 77 | Алюм. облицовка | 221 | 221 | 187.6 | 187.6 | 0.11 | 2600 |  |  |  | 0.5
[19 empty] | 78 | Черепица | 0.7 | 0.81 | 9.2 | 10.2 | 0.11 | 1800 |  |  |  | 0.8
[19 empty] | 79 | Армир. цементная стяжка | 1.92 | 2.04 | 17.98 | 19.95 | 0.03 | 2500 | 19620 | 100 | 0.7
[19 empty] | 80 | Пергамин | 0.21 | 0.23 | 6.2 | 6.7 | 0.0012 | 1000
[19 empty] | 81 | Подв. потолок"Armstrong" | 0.04 | 0.04 | 0.42 | 0.48 | 0.6 | 100 | 2 | 50 | 3
[19 empty] | 82 | Металочерепица | 58 | 58 | 112.5 | 112.5 | 0.001 | 7850
[19 empty] | 83 | Окраска масленная -2 раза | 0.38 | 0.38 | 8.56 | 8.56 | 0.0003 | 1600
[19 empty] | 84 | Плита керамическая | 2.91 | 2.91 | 22.86 | 22.86 | 0.008 | 2800 | 6 |  |  | 0.8
[19 empty] | 85 | Полимер. замазка "Alseko" | 0.7 | 0.8 | 3 | 11.09 | 0.09 | 1800 | 373
[19 empty] | 86 | ППЖ 200 по ТУ 67-16-207-93 | 0.052 | 0.052 | 1.01 | 1.11 | 0.49 | 200
[19 empty] | 87 | Мин вата Rockwool-Бетон Батс | 0.047 | 0.048 | 0.42 | 0.48 | 0.6 | 110 | 2
[19 empty] | 88 | Минвата-50кг/м3(Запсибгазпром) | 0.041 | 0.047 | 0.42 | 0.48 | 0.6 | 50 | 2 | 50 | 3
[19 empty] | 89 | Резина | 0.08
[19 empty] | 90 | Минвата-200кг/м3(Сибит) | 0.12 | 0.12 | 0.42 | 0.48 | 0.6 | 200 | 2 | 50 | 3
[19 empty] | 91 | Цем.стружчные плиты | 0.76 | 0.93 | 9.6 | 11.09 | 0.09 | 1800 | 373 | 15 |  | 0.4
[19 empty] | 92 | Пенополистирол-пасп.№1534 | 0.043 | 0.043 | 0.41 | 0.49 | 0.05 | 40 | 79 | 50 | 25
Note on F23: Павел Амелюшко: Пиковая нагрузка, возникающая при уличной температуре, равной минимальной расчетной
Note on F124: Павел Амелюшко: Площадь расчитывается отдельно, поскольку зоны имеют сложную форму
Note on G23: Павел Амелюшко: В среднем за отопительный сезон
Note on G124: Павел Амелюшко: Тепловое сопротивление, создаваемое слоем земли
Note on H23: Павел Амелюшко: Режиме консервации, когда температура на улице минимальная расчетная, а температура в помещении устанавливается такая, чтобы отопление не замерзло. Потери на вентиляцию принимаются равными 0
Note on H43: 1,16 - теплоемкость воды, выраженная в кВт·ч / (°С·м3)
Note on H124: Павел Амелюшко: Дополнительное утепление
Note on I23: Павел Амелюшко: Площадь ограждения, отнесенная к его тепловому сопротивлению.

## Помещения
Помещение | Площадь помещения | Внешние стены | Окна, двери | Крыша | Пол | Вентиля-ция |  | Кол-во радиаторов | Мощность | Принимаем мощность | Ориентировочное теплопотери, кВт
Подвал |  |  |  | Пропорции | [7 empty] | кВт | D
Зал | 46.8 | 20.3 | 1.95 |  | 46.8 |  |  | 3 | 832.6127 | 840 | 130 | 2028 | 143.6%
Комната | 11.4 | 7.6 | 0.65 |  | 11.4 |  |  | 3 | 220.6007 | 230 | 130 | 494 | 123.9%
Коридор | 11.3 | 7 |  |  | 11.3 |  |  | 1 | 589.3501 | 590 | 130 | 1469 | 149.3%
Итого Подвал | 69.5 | 34.9 | 2.6 | 0 | 69.5 | 0 |  |  | 3748.9902 | 3800
1й этаж |  |  |  | Пропорции
Зал | 31 | 41.73 | 6.15 |  |  |  |  | 3 | 383.5634 | 390 | 130 | 1343.3333 | 250.2%
Спальня | 10.9 | 20.4 | 3.9 |  |  |  |  | 2 | 322.2816 | 330 | 130 | 708.5 | 119.8%
Санузел | 6.8 | 5.88 | 1 |  |  |  |  | 1 | 174.3899 | 180 | 100 | 680 | 289.9%
Кухня | 8.1 | 17.1 | 2.95 |  |  |  |  | 1 | 510.9955 | 520 | 130 | 1053 | 106.1%
Коридор | 8.6 | 6.3 | 1.89 |  |  |  |  | 1 | 262.0043 | 270 | 100 | 860 | 228.2%
Лестница | 6.8 | 15 | 1.89 |  |  |  |  | 1 | 384.1798 | 390 | 120 | 816 | 112.4%
Итого 1 Этаж | 72.2 | 106.41 | 17.78 | 0 | 0 | 0 |  |  | 3126.8227 | 3190
2й этаж |  |  |  | Пропорции
Спальня 1 | 15.3 | 27.27 | 3.9 | 15.3 |  |  |  | 2 | 545.1056 | 550 | 130 | 994.5 | 82.44%
Спальня 2 | 10.5 | 11.64 | 2.25 | 10.5 |  |  |  | 1 | 609.6761 | 610 | 100 | 1050 | 72.22%
Спальня 3 | 11.4 | 20.4 | 3.9 | 11.4 |  |  |  | 2 | 452.3651 | 460 | 130 | 741 | 63.81%
Санузел | 6.3 | 5.4 | 1 | 6.3 |  |  |  | 1 | 311.4256 | 320 | 100 | 630 | 102.3%
Кладовка | 8.5 | 17.55 | 1 | 8.5 |  |  |  | 1 | 532.2578 | 540 | 100 | 850 | 59.7%
Коридор | 7.9 | 4.8 | 1 | 7.9 |  |  |  | 1 | 339.5144 | 340 | 100 | 790 | 132.7%
Лестница | 6.8 | 15 | 1 | 6.8 |  |  |  | 1 | 457.6509 | 460 | 120 | 816 | 78.3%
Итого 2 этаж | 66.7 | 102.06 | 14.05 | 66.7 | 0 | 0 |  |  | 4245.4663 | 4290
ИТОГО | 138.9 | 243.37 | 34.43 | 66.7 | 69.5 | 0 |  |  | 11121.2792 | 11280
Реальные потери
Помещение | Площадь помещения | стены, кВт | окна, кВт | крыша, кВт | пол кВт | вент, кВт | Итого, кВт |  | В графу "пропорции" заносяться цифры, которым пропорциональны теплопотери по данному столбцу, например * теплопотери через внешние стены пропорциональны длине (или площади) внешних стен. * окон - площади окон комнаты. * крыши и пола - площади комнаты. * вентиляции - объему приточного воздуха (который сам пропорционален площади помещения)
Подвал
Зал | 46.8 | 285.0763 | 179.0413 | 0 | 2033.7206 | 0 | 2497.8382
Комната | 11.4 | 106.7281 | 59.6804 | 0 | 495.3935 | 0 | 661.802
Коридор | 11.3 | 98.3022 | 0 | 0 | 491.0479 | 0 | 589.3501
3748.9902
Помещение | Площадь помещения | стены, кВт | окна, кВт | крыша, кВт | пол кВт | вент, кВт | Итого, кВт
1й этаж
Зал | 31 | 586.0214 | 564.6687 | 0 | 0 | 0 | 1150.6901
Спальня | 10.9 | 286.4806 | 358.0826 | 0 | 0 | 0 | 644.5632
Санузел | 6.8 | 82.5738 | 91.816 | 0 | 0 | 0 | 174.3899
Кухня | 8.1 | 240.1382 | 270.8573 | 0 | 0 | 0 | 510.9955
Коридор | 8.6 | 88.472 | 173.5323 | 0 | 0 | 0 | 262.0043
Лестница | 6.8 | 210.6475 | 173.5323 | 0 | 0 | 0 | 384.1798
3126.8227
2й этаж
Спальня 1 | 15.3 | 382.9572 | 358.0826 | 349.1715 | 0 | 0 | 1090.2112
Спальня 2 | 10.5 | 163.4625 | 206.5861 | 239.6275 | 0 | 0 | 609.6761
Спальня 3 | 11.4 | 286.4806 | 358.0826 | 260.167 | 0 | 0 | 904.7302
Санузел | 6.3 | 75.8331 | 91.816 | 143.7765 | 0 | 0 | 311.4256
Кладовка | 8.5 | 246.4576 | 91.816 | 193.9842 | 0 | 0 | 532.2578
Коридор | 7.9 | 67.4072 | 91.816 | 180.2912 | 0 | 0 | 339.5144
Лестница | 6.8 | 210.6475 | 91.816 | 155.1873 | 0 | 0 | 457.6509
4245.4663
7372.289
Note on D2: Указать суммарную площадь внешних стен комнат.
Note on E2: Указать суммарную площадь окон в помещении
Note on F2: Указать площадь помещений с "холодным" потолком (чердак или крыша мансарды)
Note on G2: Указать площадь помещений с "холодным" полом (подполье, холодный подвал или пол по грунту)
Note on H2: Павел: Если приточный воздух обогревается за счет радиаторов, то здесь нужно указать площадь помещений Если централизованно, то здесь пусто
Note on N3: 100 1 окно 1 стена 120 1 окно 2 стены 130 2 окна 2 стены
Note on P3: Для интереса: отклонение расчетного значения от ориентировочного значения

## Гидравлика
Табл.1
Характеристики СО | [11 empty] | Высота приборов берется относительно центра нагревания, т.е. котла
Начальная температура, °С |  | 65
Конечная температура, °С |  | 45
Расчетный перепад температур, °С |  | 20
Табл 2
Высота центра приборов
1 этаж |  | 2.3
2 этаж |  | 5.3
Параметры трубопроводов
Коэффициент шероховатости, мм |  | 0.2
Табл 3. Распределение мощностей приборов по стоякам
Стояки отопления | [6 empty] | Q, Вт | ΔΡ, Па | G, кг/ч | 0,5ΔΡL Па/м | [8 empty] | Указываем для каждого стояка те значения Q которые получены в предыдущем расчете. По ним для каждого стояка расчитывается расход воды, естественное давление ΔΡ
| 1 этаж |  |  | 2 этаж
Стояк 1 | 180 | санузел |  | 320 | санузел |  | 1560 | 495.1722 | 67.2414 | 2.0632
| 520 | кухня |  | 540 | кладовка
стояк 2 | 390 | зал |  | 550 | спальня 1 |  | 940 | 507.8805 | 40.5172 | 2.1162
стояк 3 | 390 | зал |  | 550 | спальня 1 |  | 1940 | 512.7016 | 83.6207 | 2.4184
| 390 | зал |  | 610 | спальня 2
стояк 4 | 840 | спальня |  | 690 | спальня 3 |  | 3060 | 457.4875 | 131.8966 | 2.5416
| 840 | спальня |  | 690 | спальня 3
стояк 5 | [6 empty] | 0 | 0 | 0 | 0
стояк 6 | [6 empty] | 0 | 0 | 0 | 0
[7 empty] | 7500 | — | 323.2759
Табл 4. Местные сопротивления
Сопротивление | Сопро- тивление | Котел |  |  |  | Основная часть стояка | [5 empty] | Участки подающей магистрали до стояка | [5 empty] | Участки обратной магистрали от стояка
|  | котел | змеевик - 3 параллелных |  |  | №1 | №2 | №3 | №4 | №5 | №6 | №1 | №2 | №3 | №4 | №5 | №6 | №1 | №2 | №3 | №4 | №5 | №6
тройник слияния проход | 1.2 | 3
тройник слияния ответвление | 1.8 |  |  |  |  | Участки подающей магистрали до стояка №1: 2; Участки подающей магистрали до стояка №3: 2; Участки подающей магистрали до стояка №4: 2; Участки обратной магистрали от стояка №1: 1; Участки обратной магистрали от стояка №2: 1; Участки обратной магистрали от стояка №3: 1; Участки обратной магистрали от стояка №4: 1
тройник разветвление проход | 1
тройник разветвление ответвление | 1.5 | 3 |  |  |  | Участки подающей магистрали до стояка №1: 2; Участки подающей магистрали до стояка №3: 2; Участки подающей магистрали до стояка №4: 2
тройник встречный | 3
отвод 90° | 0.6 | 5 |  |  |  | Основная часть стояка №1: 6; Основная часть стояка №2: 6; Основная часть стояка №3: 6; Основная часть стояка №4: 6; Участки подающей магистрали до стояка №2: 4; Участки обратной магистрали от стояка №2: 3; Участки обратной магистрали от стояка №3: 1; Участки обратной магистрали от стояка №4: 1
сужение диаметра | 0.5
расширение диаметра | 1 | bar: Основная часть стояка №1 to Участки обратной магистрали от стояка №6
задвижка | 0.5 | 2
вентиль с косым шпинделем | 0.5
вентиль с прямым шпинделем | 6 |  |  |  |  | Основная часть стояка №1: 2; Основная часть стояка №2: 2; Основная часть стояка №3: 2; Основная часть стояка №4: 2
обратный клапан | 7 | 1
радиатор | 1.5 |  |  |  |  | Основная часть стояка №1: 2; Основная часть стояка №2: 2; Основная часть стояка №3: 2; Основная часть стояка №4: 2
Сумма местных сопротивлений | Σξ | 19.1 |  |  |  | 18.6 | 18.6 | 18.6 | 19.6 | 0 | 0 | 6.6 | 2.4 | 6.6 | 6.6 | 0 | 0 | 1.8 | 3.6 | 2.4 | 3.4 | 0 | 0
Kvs арматуры, м3/ч/бар^0,5 | Kvs
Сумма Кvs | ΣKvs | 0 | 0 | 0 | 0 | 0 | 0 | 0 | 0 | 0 | 0 | 0 | 0 | 0 | 0 | 0 | 0 | 0 | 0 | 0 | 0 | 0 | 0
Длина трубы, м | L | 10 |  |  |  | 15.5 | 16.5 | 15.3 | 18.8 |  |  | 8 | 6 | 1 | 1 |  |  | 3.5 | 11 | 4.1 | 15.3
Расход теплоносителя, кг/ч | G | 323.2759 | 107.7586 | 107.7586 | 107.7586 | 67.2414 | 40.5172 | 83.6207 | 131.8966 | 0 | 0 | 323.2759 | 256.0345 | 215.5172 | 131.8966 | 0 | 0 | 323.2759 | 256.0345 | 215.5172 | 131.8966 | 0 | 0
Табл 5.Линейные сопротивления
Внутренний диаметр трубы, мм | D_вн | 50 | 32 | 32 | 32 | 20 | 20 | 26 | 26 |  |  | 50 | 50 | 40 | 32 |  |  | 50 | 50 | 40 | 32
Скорость теплоносителя, м/с | w | 0.045757 | 0.037237 | 0.037237 | 0.037237 | 0.059485 | 0.035843 | 0.043772 | 0.069042 | 0 | 0 | 0.045757 | 0.03624 | 0.047664 | 0.045579 | 0 | 0 | 0.045757 | 0.03624 | 0.047664 | 0.045579 | 0 | 0
Критерий Рейнольдса, - | Re | 6932.9358 | 3610.904 | 3610.904 | 3610.904 | 3605.1266 | 2172.3199 | 3448.6911 | 5439.6881 | 0 | 0 | 6932.9358 | 5490.8851 | 5777.4465 | 4419.7466 | 0 | 0 | 6932.9358 | 5490.8851 | 5777.4465 | 4419.7466 | 0 | 0
Коэф-нт гидравлического трения, - | l | 0.037409 | 0.043409 | 0.043409 | 0.043409 | 0.045009 | 0.049169 | 0.044398 | 0.04118 | 0 | 0 | 0.037409 | 0.039023 | 0.039274 | 0.041853 | 0 | 0 | 0.037409 | 0.039023 | 0.039274 | 0.041853 | 0 | 0
Потеря напора на линейных уч., Па | RL | 7.5974 | 0 | 0 | 0 | 59.8619 | 25.2759 | 24.2783 | 68.8402 | 0 | 0 | 6.0779 | 2.9827 | 1.0819 | 1.3178 | 0 | 0 | 2.6591 | 5.4683 | 4.4356 | 20.1618 | 0 | 0
Потеря напора на мест. сопро, Па | Z | 19.3953 | 0 | 0 | 0 | 31.9201 | 11.5896 | 17.284 | 45.3134 | 0 | 0 | 6.7021 | 1.5287 | 7.2722 | 6.6498 | 0 | 0 | 1.8278 | 2.2931 | 2.6444 | 3.4257 | 0 | 0
Потеря напора на мест. попр, Па | (G/Kvs)^2 | 0 | 0 | 0 | 0 | 0 | 0 | 0 | 0 | 0 | 0 | 0 | 0 | 0 | 0 | 0 | 0 | 0 | 0 | 0 | 0 | 0 | 0
Проводимость участка, м3/ч/Па^0,5 | s | 19.6766 | 0 | 0 | 0 | 2.2195 | 2.1102 | 4.1017 | 3.9038 | 0 | 0 | 28.5962 | 38.119 | 23.5794 | 14.7765 | 0 | 0 | 48.2613 | 29.0622 | 25.6132 | 8.588 | 0 | 0
Общая потеря напора, Па | RL+Z | 26.9927 | 0 | 0 | 0 | 91.7819 | 36.8655 | 41.5623 | 114.1536 | 0 | 0 | 12.78 | 4.5114 | 8.3541 | 7.9676 | 0 | 0 | 4.4869 | 7.7614 | 7.0801 | 23.5875 | 0 | 0
[5 empty] | потери давления от А до Б: | Основная часть стояка №1: 109.0488; Основная часть стояка №2: 49.1384; Основная часть стояка №3: 56.9964; Основная часть стояка №4: 145.7086; Основная часть стояка №5: 0; Основная часть стояка №6: 0
[5 empty] | разница сопротивлений: | Основная часть стояка №1: -3.64%; Основная часть стояка №2: -41.32%; Основная часть стояка №3: -23.53%; Основная часть стояка №4: 68.49%; Основная часть стояка №5: 0%; Основная часть стояка №6: 0%
Обеспеченность системы отопления
|  | система НЕ СТАБИЛЬНА на | 68.49%
|  | обеспеченность расхода при ЕЦ составляет | 100%
|  | насос не нужен, запас по расходу | 31.02%
| Требуемая подача насоса | м3/ч | 0.32328
| Требуемый напор насоса | м | 0
Гидравлические потери в стояках
[5 empty] | Потери через стояк в общие | Основная часть стояка №1: 136.0415; Основная часть стояка №2: 93.398; Основная часть стояка №3: 113.5288; Основная часть стояка №4: 217.6752; Основная часть стояка №5: 26.9927; Основная часть стояка №6: 26.9927; Участки подающей магистрали до стояка №2: Гидравлические потури в стояках по сравнению с естественным давлением. По этой таблице должен быть обеспечен некоторый запас давления
[5 empty] | Естественное давление | Основная часть стояка №1: 495.1722; Основная часть стояка №2: 507.8805; Основная часть стояка №3: 512.7016; Основная часть стояка №4: 457.4875; Основная часть стояка №5: 0; Основная часть стояка №6: 0
[5 empty] | ЕЦ дает превышение расхода над расч. | Основная часть стояка №1: 47.58%; Основная часть стояка №2: 57.12%; Основная часть стояка №3: 52.94%; Основная часть стояка №4: 31.02%; Основная часть стояка №5: 100%; Основная часть стояка №6: 100%; Участки подающей магистрали до стояка №1: 31.02%
[5 empty] | естественная циркуляция дает % расхода | Основная часть стояка №1: 100%; Основная часть стояка №2: 100%; Основная часть стояка №3: 100%; Основная часть стояка №4: 100%; Основная часть стояка №5: 100%; Основная часть стояка №6: 100%; Участки подающей магистрали до стояка №1: 100%
Уравновешенность по стоякам | bar: Участки подающей магистрали до стояка №2 to Участки подающей магистрали до стояка №6
[5 empty] | Потери давления в обвязке котла | Основная часть стояка №1: 26.9927; Основная часть стояка №2: 26.9927; Основная часть стояка №3: 26.9927; Основная часть стояка №4: 26.9927; Основная часть стояка №5: 26.9927; Основная часть стояка №6: 26.9927
[5 empty] | в прямой магистрали до стояка | Основная часть стояка №1: 12.78; Основная часть стояка №2: 17.2914; Основная часть стояка №3: 25.6454; Основная часть стояка №4: 33.613; Основная часть стояка №5: 33.613; Основная часть стояка №6: 33.613
[5 empty] | в самом стояке | Основная часть стояка №1: 91.7819; Основная часть стояка №2: 36.8655; Основная часть стояка №3: 41.5623; Основная часть стояка №4: 114.1536; Основная часть стояка №5: 0; Основная часть стояка №6: 0; Участки подающей магистрали до стояка №2: таблица по построению эпюры. По ней необходимо балансировать стояки. Отклонение не должно превышать 15%
[5 empty] | в обратной магистрали от стояка | Основная часть стояка №1: 4.4869; Основная часть стояка №2: 12.2483; Основная часть стояка №3: 19.3284; Основная часть стояка №4: 42.9158; Основная часть стояка №5: 42.9158; Основная часть стояка №6: 42.9158
[5 empty] | Итого | Основная часть стояка №1: 109.0488; Основная часть стояка №2: 66.4052; Основная часть стояка №3: 86.5361; Основная часть стояка №4: 190.6824; Основная часть стояка №5: 0; Основная часть стояка №6: 0; Участки подающей магистрали до стояка №1: 113.1681
[6 empty] | -3.64% | -41.32% | -23.53% | 68.49% | 0% | 0% | 68.49%
Note on B54: Павел Амелюшко: Kvs - характеризует потери импортной арматуры, расчет производится по другому принципу по сравнению с отечественной арматурой, равен расходу в м3/ч при перепаде в 1 бар Идет сериями 1; 1,6 … 44 и т.п.
Note on D74: Нестабильность допускается на 15%
Note on G72: Павел: * Белый цвет - отклонение в пределах 15% * Синий цвет - через этот стояк идет мало воды, нужно увеличивать диаметры, уменьшать сопротивления и длины * Красный цвет означает, что большинство воды идет через этот стояк, нужно уменьшать диаметры, увеличивать сопротивления и длины
Note on G84: Павел: Увеличение давление в четыре раза дает увеличение расхода в 2 раза

## Радиаторы
Табл 1. Температуры на входе в радиаторы
Участок |  | Температуры
Стояк 1 |  | 65 | 56.0257 | 45
Стояк 2 |  | 65 | 56.7022 | 45
Стояк 3 |  | 65 | 56.9588 | 45
Стояк 4 |  | 65 | 54.0196 | 45
Стояк 5 |  | 65 | 65 | 45
Стояк 6 |  | 65 | 65 | 45
Табл 2. Справочная информация
Температуры
Температура в помещении, °С |  |  |  | 18
Номинальная тепловая мощность одной секции, Вт |  |  |  | 185
Номинальный температурный напор, С |  |  |  | 70
Экспонента радиатора |  |  |  | 1.3
Параметры системы отопления
Температура подачи | °С | 65
Температура обратки | °С | 45
Табл 3. Расчет мощностей чугунных радиаторов
Месторасположение радиатора | Этаж | Помещение |  | Q | Количество секций | T1 | T2 | Δt, °C | Q1
Стояк 1 | 1 этаж | санузел |  | 180 | 3 | 56.0257 | 45 | 32.5128 | 68.2678
Стояк 1 | 1 этаж | кухня |  | 520 | 8 | 56.0257 | 45 | 32.5128 | 68.2678
Стояк 1 | 1 этаж | 0 |  | 0 |  | 56.0257 | 45 | 32.5128 | 68.2678
Стояк 2 | 1 этаж | зал |  | 390 | 6 | 56.7022 | 45 | 32.8511 | 69.1925
Стояк 2 | 1 этаж | 0 |  | 0 |  | 56.7022 | 45 | 32.8511 | 69.1925
Стояк 2 | 1 этаж | 0 |  | 0 |  | 56.7022 | 45 | 32.8511 | 69.1925
Стояк 3 | 1 этаж | зал |  | 390 | 6 | 56.9588 | 45 | 32.9794 | 69.544
Стояк 3 | 1 этаж | зал |  | 390 | 6 | 56.9588 | 45 | 32.9794 | 69.544
Стояк 3 | 1 этаж | 0 |  | 0 |  | 56.9588 | 45 | 32.9794 | 69.544
Стояк 4 | 1 этаж | спальня |  | 840 | 13 | 54.0196 | 45 | 31.5098 | 65.5427
Стояк 4 | 1 этаж | спальня |  | 840 | 13 | 54.0196 | 45 | 31.5098 | 65.5427
Стояк 4 | 1 этаж | 0 |  | 0 |  | 54.0196 | 45 | 31.5098 | 65.5427
Стояк 5 | 1 этаж | 0 |  | 0 |  | 65 | 45 | 37 | 80.7619
Стояк 5 | 1 этаж | 0 |  | 0 |  | 65 | 45 | 37 | 80.7619
Стояк 5 | 1 этаж | 0 |  | 0 |  | 65 | 45 | 37 | 80.7619
Стояк 6 | 1 этаж | 0 |  | 0 |  | 65 | 45 | 37 | 80.7619
Стояк 6 | 1 этаж | 0 |  | 0 |  | 65 | 45 | 37 | 80.7619
Стояк 6 | 1 этаж | 0 |  | 0 |  | 65 | 45 | 37 | 80.7619
Стояк 1 | 2 этаж | санузел |  | 320 | 4 | 65 | 56.0257 | 42.5128 | 96.7432
Стояк 1 | 2 этаж | кладовка |  | 540 | 6 | 65 | 56.0257 | 42.5128 | 96.7432
Стояк 1 | 2 этаж | 0 |  | 0 |  | 65 | 56.0257 | 42.5128 | 96.7432
Стояк 2 | 2 этаж | спальня 1 |  | 550 | 6 | 65 | 56.7022 | 42.8511 | 97.7451
Стояк 2 | 2 этаж | 0 |  | 0 |  | 65 | 56.7022 | 42.8511 | 97.7451
Стояк 2 | 2 этаж | 0 |  | 0 |  | 65 | 56.7022 | 42.8511 | 97.7451
Стояк 3 | 2 этаж | спальня 1 |  | 550 | 6 | 65 | 56.9588 | 42.9794 | 98.1257
Стояк 3 | 2 этаж | спальня 2 |  | 610 | 7 | 65 | 56.9588 | 42.9794 | 98.1257
Стояк 3 | 2 этаж | 0 |  | 0 |  | 65 | 56.9588 | 42.9794 | 98.1257
Стояк 4 | 2 этаж | спальня 3 |  | 690 | 8 | 65 | 54.0196 | 41.5098 | 93.7865
Стояк 4 | 2 этаж | спальня 3 |  | 690 | 8 | 65 | 54.0196 | 41.5098 | 93.7865
Стояк 4 | 2 этаж | 0 |  | 0 |  | 65 | 54.0196 | 41.5098 | 93.7865
Стояк 5 | 2 этаж | 0 |  | 0 |  | 65 | 65 | 47 | 110.2228
Стояк 5 | 2 этаж | 0 |  | 0 |  | 65 | 65 | 47 | 110.2228
Стояк 5 | 2 этаж | 0 |  | 0 |  | 65 | 65 | 47 | 110.2228
Стояк 6 | 2 этаж | 0 |  | 0 |  | 65 | 65 | 47 | 110.2228
Стояк 6 | 2 этаж | 0 |  | 0 |  | 65 | 65 | 47 | 110.2228
Стояк 6 | 2 этаж | 0 |  | 0 |  | 65 | 65 | 47 | 110.2228

## __Таб
[30 empty] | Макс. | Макс. сум. | Сред. сум. | Макс. сум. | Сред. сум.
[30 empty] | амплитуда | солнечной | солнечной | солнечной | солнечной
[30 empty] | сут. колеб. | радиации для | радиации для | радиации для | радиации для | скорост
[6 empty] | СНИП 2.01.01-82 -таблица температура наружного воздуха | [12 empty] | СНИП 2.01.01-82 прил. 3 - упругость водянного пара наружного воздуха | [10 empty] | Июль | наруж .стен | наруж .стен | покрытии | покрытии | ветра за
[9 empty] | Средные месечные температуры | [8 empty] | Средная упругость водянного пара за годовой период - ен | [16 empty] | м. Июль
Nr | Город | парам. | tн | tо.пер. | Zот.пер. | t01 | t02 | t03 | t04 | t05 | t06 | t07 | t08 | t09 | t10 | t11 | t12 | е01 | е02 | е03 | е04 | е05 | е06 | е07 | е08 | е09 | е10 | е11 | е12 | Atн= | Imax= | Iср= | Imax= | Iср= | v=
1 | Aкмола | A | -35 | -8.7 | 215 | -17.4 | -16.8 | -10.9 | 2.1 | 12.4 | 17.8 | 20.2 | 17.8 | 11.3 | 2.5 | -7.6 | -14.6 | 170 | 180 | 280 | 550 | 800 | 1090 | 1270 | 1140 | 810 | 540 | 320 | 210 | 25.3 | 781 | 194 | 852 | 329 | 8.9 | Aкмола | 52
2 | Алма-ата | A | -25 | -2.1 | 166 | -7.4 | -5.6 | 1.8 | 10.5 | 16.2 | 20.6 | 23.3 | 22.3 | 16.9 | 9.5 | 0.8 | -4.8 | 300 | 340 | 520 | 740 | 1020 | 1190 | 1260 | 120 | 830 | 630 | 450 | 330 | 19.4 | 756 | 180 | 894 | 331 | 1.9 | Алма-ата | 44
3 | Архангельск | B | -31 | -4.7 | 251 | -12.5 | -12 | -18 | -0.6 | 5.6 | 12.3 | 15.6 | 13.7 | 8.1 | 1.4 | -4.5 | -9.8 | 260 | 250 | 300 | 480 | 690 | 1080 | 1360 | 1300 | 970 | 650 | 450 | 320 | 19.5 | 798 | 209 | 719 | 319 | 6.6 | Архангельск | 64
4 | Астрахан | A | -23 | -1.6 | 172 | -5.8 | 0.1 | 9.6 | 16.8 | 22.8 | 25.3 | 23.7 | 17.3 | 9.8 | 2.1 | -3.5 | -1.6 | 360 | 370 | 490 | 720 | 1120 | 1500 | 1730 | 1640 | 1230 | 860 | 610 | 450 | 11.7 | 764 | 184 | 866 | 328 | 4.7 | Астрахан | 48
5 | Атырыу | A | -26 | -3.8 | 182 | -10.1 | -9.1 | -2.2 | 8.9 | 17.8 | 23.1 | 25.5 | 23.7 | 16.6 | 8.1 | -0.2 | -6 | 300 | 330 | 450 | 710 | 1060 | 1350 | 1550 | 1440 | 1080 | 740 | 500 | 370 | 22.3 | 764 | 184 | 866 | 328 | 7.8 | Атырыу | 48
6 | Волгоград | A | -25 | -3.4 | 182 | -9.2 | -8.7 | -2.3 | 8.3 | 16.7 | 21.6 | 24.2 | 22.7 | 16.1 | 7.8 | 0 | -6.1 | 300 | 330 | 450 | 700 | 1020 | 1240 | 1380 | 1320 | 1000 | 730 | 540 | 410 | 22 | 764 | 184 | 866 | 328 | 8.1 | Волгоград | 48
7 | Воронеж | A | -26 | -3.4 | 199 | -9.3 | -9.2 | -4.1 | 5.9 | 14 | 18 | 19.9 | 18.7 | 12.8 | 5.6 | -1.1 | -6.7 | 300 | 300 | 400 | 690 | 930 | 1250 | 1490 | 1420 | 1020 | 730 | 510 | 400 | 19.9 | 781 | 194 | 852 | 329 | 5.4 | Воронеж | 52
8 | Горки | B | -30 | -4.7 | 218 | -12 | -11.6 | -5.6 | 3.4 | 11.2 | 16.3 | 18.1 | 16.3 | 10.7 | 3.2 | -3.6 | -9.2 | 260 | 250 | 340 | 590 | 860 | 1220 | 1500 | 1400 | 1010 | 670 | 440 | 330 | 17.5 | 786 | 201 | 817 | 327 | 5.1 | Горкий | 56
45 | Евпатория | A | -16 | 2.4 | 149 | -5.1 | -0.1 | 3.8 | 9.4 | 14.4 | 20 | 23.2 | 22.6 | 17.9 | 12.5 | 6.7 | 2.3 | 420 | 440 | 520 | 740 | [8 empty] | 17 | 752 | 182 | 880 | 329 | 7.1 | Евпатория | 46
9 | Екатеринбург | A | -35 | -6.4 | 228 | -15.3 | -13.4 | -7.3 | 2.6 | 10.1 | 15.6 | 17.4 | 15.1 | 9.2 | 1.3 | -7.1 | -13.3 | 170 | 170 | 250 | 520 | 740 | 1100 | 1390 | 1290 | 910 | 550 | 280 | 210 | 20.1 | 786 | 201 | 817 | 327 | 2.9 | Екатеринбург | 56
10 | Иркутск | A | -37 | -8.9 | 241 | -20.9 | -18.3 | -9.7 | 1 | 8.4 | 14.8 | 17.6 | 15 | 8.1 | 0.5 | -10.8 | -18.7 | 110 | 120 | 230 | 400 | 620 | 1120 | 1490 | 1340 | 840 | 500 | 250 | 150 | 25.2 | 781 | 194 | 852 | 329 | 2.9 | Иркутск | 52
11 | Казань | B | -32 | -5.7 | 218 | -13.5 | -12.9 | -7 | 3.3 | 12.1 | 16.9 | 19 | 17.1 | 10.7 | 3.2 | -4.7 | -11 | 220 | 220 | 310 | 600 | 870 | 1230 | 1490 | 1380 | 990 | 650 | 420 | 280 |  | 786 | 201 | 817 | 327 | 4.8 | Казань | 56
13 | Калининград | B | -18 | 0.6 | 195 | -5.1 | -2.7 | -0.1 | 6.2 | 11.5 | 15 | 17.4 | 16.6 | 12.8 | 7 | 2.6 | -1.2 | 460 | 440 | 490 | 730 | 970 | 1280 | 1500 | 1500 | 1250 | 930 | 690 | 560 | 18.1 | 786 | 201 | 817 | 327 | 6 | Калининград | 56
12 | Калуга | B | -27 | 3.5 | 214 | -10 | -9.5 | -4.9 | 3.8 | 11.9 | 15.5 | 17.6 | 16 | 10.5 | 4.2 | -2 | -7.4 | 290 | 290 | 380 | 630 | 950 | 1320 | 1530 | 1480 | 1060 | 700 | 490 | 370 | 25.3 | 786 | 201 | 817 | 327 | 5 | Калуга | 56
48 | Каунас | B | -20 | -0.5 | 192 | -5.1 | -4.2 | -0.5 | 6.1 | 12.7 | 15.9 | 17.9 | 16.7 | 12.7 | 7 | 1.4 | -2.4 | 420 | 390 | 440 | 700 | 980 | 1280 | 1480 | 1470 | 1160 | 840 | 620 | 480 | 20.1 | 786 | 201 | 817 | 327 | 4.9 | Каунас | 56
41 | Кзыл Орда | A | -24 | -3.4 | 168 | -9.3 | -7.3 | 0.8 | 11.7 | 19.4 | 24.3 | 23.7 | 23.8 | 17 | 8.7 | -0.1 | -6.8 | 300 | 340 | 480 | 650 | 850 | 1050 | 1270 | 1100 | 790 | 570 | 420 | 330 | 25.3 | 756 | 180 | 894 | 331 | 6.5 | Кзыл Орда | 44
14 | Киев | B | -22 | -1.1 | 187 | -5.9 | -5.2 | -0.4 | 7.5 | 14.7 | 17.8 | 19.8 | 18.7 | 13.9 | 7.5 | 1.2 | -3.5 | 360 | 370 | 460 | 710 | 970 | 1280 | 1490 | 1440 | 1060 | 770 | 600 | 440 | 18.4 | 781 | 194 | 852 | 329 | 4.3 | Киев | 52
15 | Киров | B | -35 | -5.8 | 231 | -14.2 | -13.1 | -7.1 | 2 | 9.8 | 15.6 | 17.8 | 15.4 | 9 | 1.5 | -6 | -12 | 220 | 220 | 310 | 530 | 780 | 1130 | 1400 | 1300 | 960 | 620 | 390 | 260 | 17.3 | 781 | 206 | 738 | 319 | 5.3 | Киров | 60
16 | Краснодар | A | -19 | 1.5 | 152 | -5.1 | -0.9 | 4.2 | 10.9 | 16.8 | 20.4 | 23.2 | 22.7 | 17.4 | 11.6 | 5.1 | 0.4 | 500 | 530 | 600 | 880 | 1270 | 1640 | 1800 | 1720 | 1330 | 1000 | 790 | 600 | 22.5 | 756 | 180 | 894 | 331 | 3.6 | Краснодар | 44
17 | Красноярск | A | -40 | -7.2 | 235 | -17.1 | -14.7 | -7.6 | 1.3 | 8.8 | 15.8 | 18.7 | 15.5 | 9.1 | 1.4 | -9.2 | -15.9 | 140 | 150 | 240 | 400 | 630 | 1140 | 1500 | 1320 | 860 | 480 | 240 | 160 | 19.8 | 786 | 201 | 817 | 327 | 6.2 | Красноярск | 56
| Минск | B | -25 | -1.8 | 207
18 | Москва | B | -28 | -3.6 | 213 | -10.2 | -9.2 | -4.7 | 4 | 11.6 | 15.8 | 18.1 | 16.2 | 10.6 | 4.2 | -2.2 | -7.6 | 280 | 290 | 370 | 600 | 890 | 1240 | 1470 | 1420 | 1040 | 690 | 480 | 360 | 18.5 | 786 | 201 | 817 | 327 | 4.9 | Москва | 56
19 | Мурманск | B | -27 | -3.3 | 281 | -10 | -10.1 | -7 | -1.7 | 3.1 | 8.4 | 12.4 | 10.8 | 6.3 | 0.2 | -4.7 | -8.3 | 250 | 260 | 300 | 430 | 550 | 800 | 1030 | 1060 | 810 | 570 | 430 | 330 | 21.2 | 812 | 239 | 698 | 332 | 9.4 | Мурманск | 68
20 | Нижний Новгород | B | -30 | -4.7 | 218 | -12 | -11.6 | -5.6 | 3.4 | 11.2 | 16.3 | 18.1 | 16.3 | 10.7 | 3.2 | -3.6 | -9.2 | 260 | 250 | 340 | 590 | 860 | 1220 | 1500 | 1400 | 1010 | 670 | 440 | 330 |  | 786 | 201 | 817 | 327 | 6.6 | Нижний Новгород | 56
21 | Новосибирск | A | -39 | -9.1 | 227 | -19 | -17.2 | -10.7 | -0.1 | 10 | 16.3 | 18.7 | 16 | 9.9 | 1.5 | -9.7 | -16.9 | 140 | 160 | 250 | 500 | 750 | 1240 | 1570 | 1360 | 930 | 560 | 280 | 170 | 22.5 | 786 | 201 | 817 | 327 | 5.7 | Новосибирск | 56
44 | Одеса | A | -18 | 1 | 165 | -5.5 | -2 | 2 | 8.2 | 15 | 19.4 | 22.2 | 21.4 | 16.9 | 11.4 | 5.3 | 0.2 | 420 | 440 | 520 | 740 | [8 empty] | 14.7 | 752 | 182 | 866 | 328 | 4.3 | Одеса | 48
22 | Омск | B | -37 | -9.5 | 220 | -19.2 | -17.8 | -11.8 | 1.3 | 10.7 | 16.6 | 18.3 | 15.9 | 10.4 | 1.4 | -8.9 | -16.5 | 130 | 150 | 270 | 520 | 710 | 1110 | 1430 | 1280 | 890 | 540 | 300 | 180 | 12.1 | 786 | 201 | 817 | 327 | 5.1 | Омск | 56
23 | Оренбург | A | -33 | -7.1 | 213 | -14.8 | -14.2 | -7.7 | -4.7 | 14.7 | 19.8 | 21.9 | 20 | 13.3 | 4.6 | -4.4 | -11.5 | 200 | 200 | 330 | 620 | 900 | 1200 | 1400 | 1250 | 910 | 610 | 380 | 270 | 22.7 | 781 | 194 | 852 | 329 | 3.9 | Оренбург | 52
24 | Пенза | A | -29 | -5.1 | 206 | -12.1 | -11.6 | -5.8 | 4.5 | 13.4 | 17.6 | 19.8 | 18.1 | 11.8 | 4.3 | -3.4 | -9.3 | 250 | 260 | 350 | 620 | 890 | 1240 | 1490 | 1380 | 980 | 660 | 440 | 320 | 19.2 | 781 | 194 | 852 | 329 | 5.6 | Пенза | 52
25 | Петрозаводск | B | -32 | -3.3 | 242 | -10.6 | -10.2 | -5.6 | 1.5 | 7.3 | 13.1 | 15.9 | 14.1 | 8.9 | 2.6 | -2.6 | -7.8 | 280 | 270 | 310 | 490 | 680 | 1060 | 1350 | 1310 | 980 | 660 | 490 | 350 | 18.4 | 781 | 206 | 738 | 319 | 5.9 | Петрозаводск | 60
26 | Петропавловск Камч. | B | -20 | -2.1 | 259 | -8.4 | -8.5 | -5.4 | -0.6 | 3.8 | 8.6 | 12.6 | 13.5 | 10.2 | 4.8 | -1.7 | -6 | 250 | 240 | 300 | 420 | 590 | 870 | 1200 | 1280 | 980 | 610 | 380 | 280 | 17 | 781 | 194 | 852 | 329 | 15.6 | Петропавловск Камч. | 52
50 | Полоцк | B | -25 | -1.8 | 207 | -7.3 | -6.8 | -2.5 | 5 | 12.3 | 15.8 | 17.5 | 16.1 | 11.1 | 5.5 | 0 | -4.6 | 280 | 290 | 370 | 600 | 890 | 1240 | 1470 | 1420 | 1040 | 690 | 480 | 360 | 18.5 | 786 | 201 | 817 | 327 | 4.9 | Полоцк
27 | Ростов на Дону | A | -22 | -1.1 | 175 | -5.7 | -5.1 | 0.2 | 9 | 16.4 | 20 | 22.9 | 22.1 | 16.2 | 9.2 | 2.2 | -3.1 | 420 | 430 | 530 | 780 | 1090 | 1440 | 1570 | 1470 | 1140 | 860 | 670 | 510 | 20.8 | 764 | 184 | 866 | 328 | 6.5 | Ростов на Дону | 48
46 | Салехард | B | -42 | -11 | 285 | -23.6 | -22.2 | -18.3 | -9.4 | -1.6 | 7.8 | 13.8 | 11.6 | 5.4 | -3.7 | -15.3 | -21.2 | 140 | 150 | 240 | 400 | [8 empty] | 16.2 | 812 | 239 | 698 | 332 | 6.7 | Салехард | 68
28 | Самара | A | -30 | -6.1 | 206 | -13.8 | -13 | -6.8 | 4.6 | 14 | 18,7 | 20.7 | 19 | 12.4 | 4.2 | -4.1 | -10.7 | 220 | 220 | 350 | 620 | 850 | 1210 | 1460 | 1330 | 960 | 630 | 420 | 290 | 18.5 | 781 | 194 | 852 | 329 | 5.7 | Самара | 52
29 | Санкт Петербург | B | -26 | -2.2 | 219 | -7.7 | -7.9 | -4.2 | 3 | 9.6 | 14.8 | 17.8 | 16 | 10.8 | 4.8 | -0.5 | -5.1 | 340 | 320 | 370 | 570 | 800 | 1190 | 1470 | 1440 | 1090 | 760 | 550 | 420 | 16.5 | 781 | 206 | 738 | 319 | 4.2 | Санкт Петербург | 60
30 | Саратов | A | -27 | -5 | 198 | -11.9 | -11.3 | -5.2 | 5.8 | 15.1 | 20 | 22.1 | 20.6 | 14.1 | 5.7 | -2.4 | -8.7 | 250 | 260 | 370 | 640 | 880 | 1180 | 1370 | 1310 | 930 | 660 | 460 | 350 | 20.4 | 781 | 194 | 852 | 329 | 6 | Саратов | 52
32 | Сочи | B | -3 | 6.4 | 90 | -5.1 | 5.9 | 8.1 | 11.6 | 16.1 | 19.9 | 22.8 | 23.2 | 19.9 | 15.9 | 11.6 | 8.2 | 690 | 700 | 750 | 1010 | 1430 | 1870 | 2210 | 2150 | 1730 | 1280 | 1000 | 780 | 14.6 | 756 | 180 | 894 | 331 | 6.5 | Сочи | 44
33 | Ставропол | A | -19 | 0.3 | 169 | -5.1 | -3 | 1.6 | 8.6 | 15.2 | 19 | 21.9 | 21.5 | 16 | 10 | 3.4 | -1.1 | 420 | 440 | 520 | 740 | 1090 | 1360 | 1500 | 1410 | 1160 | 860 | 660 | 500 | 20.8 | 764 | 184 | 866 | 328 | 7.4 | Ставропол | 48
31 | Сургут | A | -43 | -9.7 | 257 | -22 | -19.6 | -13.3 | -3.5 | 4.1 | 13 | 16.9 | 14 | 7.8 | -1.4 | -13.2 | -20.3 | 120 | 130 | 190 | 390 | 600 | 1005 | 1306 | 1207 | 809 | 500 | 204 | 104 | 22.1 | 786 | 201 | 817 | 327 | 4.5 | Сургут | 54
42 | Таганрог | A | -22 | -0.8 | 173 | -5.4 | -4.6 | 0.2 | 9 | 16.7 | 20.9 | 23.5 | 22.4 | 16.5 | 9.6 | 2.8 | -2.5 | 420 | 430 | 540 | 850 | 1200 | 1620 | 1780 | 1700 | 1300 | 930 | 690 | 520 | [5 empty] | 5 | Таганрог
49 | Тольятти | A | -30 | -6.1 | 206 | -13.8 | -13 | -6.8 | 4.6 | 14 | 18,7 | 20.7 | 19 | 12.4 | 4.2 | -4.1 | -10.7 | 220 | 220 | 350 | 620 | 850 | 1210 | 1460 | 1330 | 960 | 630 | 420 | 290 | 18.5 | 781 | 194 | 852 | 329 | 5.7 | Тольятти
35 | Туапсе | B | -7 | 5.6 | 113 | -5.1 | 4.7 | 7.2 | 11.1 | 16.1 | 20 | 23 | 23.4 | 19.5 | 15.1 | 10.2 | 6.7 | 650 | 650 | 700 | 970 | 1390 | 1830 | 2120 | 2050 | 1620 | 1210 | 960 | 740 | 15 | 786 | 201 | 817 | 327 | 8.3 | Туапсе | 56
34 | Тула | B | -27 | -3 | 207 | -10.1 | -9.6 | -4.8 | 4.4 | 12.6 | 16.4 | 18.4 | 16.6 | 11.1 | 4.7 | -1.8 | -7.4 | 290 | 290 | 390 | 660 | 930 | 1270 | 1500 | 1440 | 1050 | 710 | 490 | 370 | 22.3 | 786 | 201 | 817 | 327 | 3.4 | Тула | 56
36 | Тюмен | A | -37 | -7.5 | 220 | -16.6 | -14.8 | -8 | 2.7 | 10.7 | 16.7 | 18.6 | 16 | 10.1 | 1.8 | -7.4 | -14.4 | 160 | 170 | 250 | 520 | 730 | 1190 | 1450 | 1390 | 950 | 550 | 320 | 200 | 22.1 | 786 | 201 | 817 | 327 | 3.9 | Тюмен | 56
37 | Хабаровск | B | -31 | -10.1 | 205 | -22.3 | -17.2 | -8.5 | 3.1 | 11.1 | 17.4 | 21.1 | 20 | 13.9 | 4.7 | -8.1 | -18.5 | 90 | 120 | 240 | 470 | 810 | 1440 | 1960 | 1910 | 1240 | 590 | 250 | 120 | 17 | 764 | 184 | 866 | 328 | 5.9 | Хабаровск | 48
40 | Ханты-Мантийск | B | -41 | -8.2 | 248 | -19.8 | -17.4 | -11.4 | -0.7 | 6.6 | 14.3 | 17.5 | 15 | 8.4 | -0.7 | -10.7 | -18.1 | 140 | 160 | 220 | 430 | 670 | 1120 | 1410 | 1320 | 890 | 520 | 270 | 160 | 17.3 | 781 | 206 | 738 | 319 | 7.4 | Ханты-Мантийск | 60
47 | Харьков | B | -23 | -2.1 | 189 | -7.3 | -6.9 | -1.7 | 7.7 | 15.1 | 18.6 | 20.8 | 19.7 | 14 | 7.1 | л3 | 4.8 | 360 | 370 | 460 | 710 | 970 | 1280 | 1490 | 1440 | 1060 | 770 | 600 | 440 | 22 | 781 | 194 | 852 | 329 | 6 | Харьков | 52
45 | Челябинск | A | -34 | -7.3 | 218 | -16.4 | -14.1 | -8.4 | 2.7 | 11.4 | 16.7 | 18.1 | 16 | 10.2 | 2.2 | -6.7 | -13.5 | 160 | 180 | 290 | 550 | 740 | 1160 | 1430 | 1340 | 940 | 550 | 320 | 210 | 20.1 | 786 | 201 | 817 | 327 | 3.2 | Челябинск | 56
39 | Якутск | A | -55 | -18.7 | 281 | -43.2 | -35.9 | -22.2 | -7.4 | 4.95 | 15.4 | 18.7 | 14.8 | 6.2 | -7.9 | -28 | -39.8 | 10 | 30 | 90 | 250 | 540 | 1010 | 1320 | 1150 | 680 | 300 | 70 | 20 | 26.4 | 778 | 209 | 740 | 314 | 5 | Якутск | 62
51
| 4000 | 2.8 | 4.2 | 3.7
| 6000 | 3.5 | 5.2 | 4.6
R
| гр·сут | стены | покрыт | перекрыт
| 1500 | 1.825 | 2.95 | 2.575
| 1750 | 2.0125 | 3.075 | 2.6875
| 2000 | 2.1 | 3.2 | 2.8
| 2250 | 2.1875 | 3.325 | 2.9125
| 2500 | 2.275 | 3.45 | 3.025
| 3750 | 2.3625 | 3.575 | 3.137
| 3000 | 2.45 | 3.7 | 3.25
| 3250 | 2.5375 | 3.875 | 3.3625
| 3500 | 2.625 | 3.95 | 3.475
| 3750 | 2.7125 | 4.075 | 3.5875
| 4000 | 2.8 | 4.2 | 3.7
| 4250 | 2.8875 | 4.325 | 3.8125
| 4500 | 2.975 | 4.45 | 3.925
| 4750 | 3.0625 | 4.575 | 4.0375
| 5000 | 3.15 | 4.7 | 4.15
| 5250 | 3.2375 | 4.825 | 4.2625
| 5500 | 3.325 | 4.95 | 4.375
| 5750 | 3.4125 | 5.075 | 4.4875
| 6000 | 3.5 | 5.2 | 4.6
| 6250 | 3.5875 | 5.325 | 4.7125
| 6500 | 3.675 | 5.45 | 4.825
| 6750 | 3.7625 | 5.575 | 4.9375
| 7000 | 3.85 | 5.7 | 5.05
| 7250 | 3.975 | 5.825 | 5.1625
| 7500 | 4.025 | 5.95 | 5.275
| 7750 | 4.1125 | 6.075 | 5.3875
| 8000 | 4.2 | 6.2 | 5.5
| 8250 | 4.2875 | 6.325 | 5.6125
| 8500 | 4.375 | 6.45 | 5.725
| 8750 | 4.4625 | 6.575 | 5.8375
| 9000 | 4.55 | 6.7 | 5.95
| 9250 | 4.6375 | 6.825 | 6.0625
| 9500 | 4.725 | 6.95 | 6.175
| 9750 | 4.8125 | 7.075 | 6.2875
| 10000 | 4.9 | 7.2 | 6.4
| 10250 | 4.9875 | 7.325 | 6.5125
| 10500 | 5.075 | 7.45 | 6.625
| 10750 | 5.1625 | 7.575 | 6.7375
| 11000 | 5.25 | 7.7 | 6.85
| 11250 | 5.3375 | 7.825 | 6.9625
| 11500 | 5.425 | 7.95 | 7.075
| 11750 | 5.5125 | 8.075 | 7.1875
| 12000 | 5.6 | 8.2 | 7.3